## Problem 5.2-3
Volume, m^3 | 0.0283
To, K | 288.8
Ts, K | 377.6
U, W/m^2-K | 1136
A, m^2 | 0.372
T desired | 338.7
Cp, J/kg-K | 4200
ρ, kg/m^3 | 1000
logorithm | -0.82539
Big Constant | -0.0035554
Time (s) | 232.1533

## Problem 5.4-5
Thickness, L (mm) | 45.7 | Conduction in Slab (K) | [7 empty] | Conduction in Slab (C)
Thickness, L (m) | 0.0457 | t\n | 6 | 5 | 4 | 3 | 2 | 1 |  | t\n | 1 | 2 | 3 | 4 | 5 | 6
To, meat, (C) | 37.78 | 0 | 310.78 | 310.78 | 310.78 | 310.78 | 310.78 | 310.78 |  | 0 | 37.78 | 37.78 | 37.78 | 37.78 | 37.78 | 37.78
To, meat, (K) | 310.78 | 162.038 | 310.78 | 310.78 | 310.78 | 310.78 | 310.78 | 297.2185 |  | 162.038 | 37.78 | 37.78 | 37.78 | 37.78 | 37.78 | 24.2185
Tair, (C) | -1.11 | 324.076 | 310.78 | 310.78 | 310.78 | 310.78 | 307.3896 | 295.1668 |  | 324.076 | 37.78 | 37.78 | 37.78 | 37.78 | 34.3896 | 22.1668
Tair, (K) | 271.89 | 486.1141 | 310.78 | 310.78 | 310.78 | 309.9324 | 305.1815 | 293.1612 |  | 486.1141 | 37.78 | 37.78 | 37.78 | 36.9324 | 32.1815 | 20.1612
h, conv. (W/m^2-K) | 38 | 648.1521 | 310.78 | 310.78 | 310.5681 | 308.9566 | 303.3642 | 291.7538 |  | 648.1521 | 37.78 | 37.78 | 37.5681 | 35.9566 | 30.3642 | 18.7538
k, cond. (W/m-k) | 0.498 | 810.1901 | 310.78 | 310.727 | 310.2182 | 307.9614 | 301.8597 | 290.6322 |  | 810.1901 | 37.78 | 37.727 | 37.2182 | 34.9614 | 28.8597 | 17.6322
diffusivity, α, m^2/h | 0.000464 | 972.2281 | 310.7535 | 310.6131 | 309.7812 | 307.0001 | 300.5782 | 289.7103 |  | 972.2281 | 37.7535 | 37.6131 | 36.7812 | 34.0001 | 27.5782 | 16.7103
diffusivity, α, m^2/s | 1.2889e-07
num slices | 5 | [8 empty] | t = 0 s | t = 162 s | t = 324 s | t = 486 s | t = 648 s | t = 810 s | t = 972 s
M | 4 | [7 empty] | 45.7 | 37.78 | 37.78 | 37.78 | 37.78 | 37.78 | 37.78 | 37.7535
N | 0.69743 | [7 empty] | 36.56 | 37.78 | 37.78 | 37.78 | 37.78 | 37.78 | 37.727 | 37.6131
Δx | 0.00914 | [7 empty] | 27.42 | 37.78 | 37.78 | 37.78 | 37.78 | 37.5681 | 37.2182 | 36.7812
Δt | 162.038 | [7 empty] | 18.28 | 37.78 | 37.78 | 37.78 | 36.9324 | 35.9566 | 34.9614 | 34.0001
t,final (hrs) | 0.27 | [7 empty] | 9.14 | 37.78 | 37.78 | 34.3896 | 32.1815 | 30.3642 | 28.8597 | 27.5782
t,final (s) | 972 | [7 empty] | 0 | 37.78 | 24.2185 | 22.1668 | 20.1612 | 18.7538 | 17.6322 | 16.7103
num,time | 5.9986

## Problem 9.12-5
Time (min) | T (°F) | T (°C) | F' (°F) | F' (°C)
0 | 110 | 43.3333
20 | 165 | 73.8889 | 3.3362e-07 | 3.4227e-07
40 | 205 | 96.1111 | 0.00037915 | 0.00038897
60 | 228 | 108.8889 | 0.063246 | 0.064885
80 | 232 | 111.1111 | 1.199 | 1.23
90 | 225 | 107.2222 | 1 | 1.0259
100 | 160 | 71.1111 | 0.40842 | 0.41901
|  |  | 2.671 | 2.7402
z (°F) | 18
z (°C) | 10
Fo (min) | 2.6

## Problem 9.12-6
Time (min) | Temp (°C) | Temp (K) | k(T) | k-mid(T) | Area
0 | 100 | 373 | 0.044002 | 0.26947 | 2.6947 | N0 | 1000000000000
10 | 110 | 383 | 0.49494 | 2.7085 | 27.0848 | N | 8.1718e-19
20 | 120 | 393 | 4.922 | 4.922 | 24.6101
25 | 120 | 393 | 4.922 | 2.7085 | 13.5424
30 | 110 | 383 | 0.49494 | 0.26947 | 1.3474
35 | 100 | 373 | 0.044002 | 0.022001
69.2794