## 9.7-2
Time( Hr) | Weight (kg) | Free Moisture Content (kg H2O/kg solid) | R, drying rate, (kg H2O/h-m2) | Rc | Drying Time
0 | 4.944 | 0.26268 | 0.79301 | 0.99854 | X | R | delt
0.4 | 4.885 | 0.24701 | 1.0349 |  | 0.2 | 0.9985 | 1.0136
0.8 | 4.808 | 0.22656 | 0.9767 |  | 0.15 | 0.94464 | 0.21428
1.4 | 4.699 | 0.19761 | 0.97446 |  | 0.14 | 0.87492 | 0.23136
2.2 | 4.554 | 0.1591 | 1.0081 |  | 0.13 | 0.80519 | 0.25139
3 | 4.404 | 0.11926 | 0.73029 |  | 0.12 | 0.73547 | 0.27522
4.2 | 4.241 | 0.075963 | 0.61156 |  | 0.11 | 0.7049 | 0.28716
5 | 4.15 | 0.051793 | 0.35215 |  | 0.1 | 0.67748 | 0.29878
7 | 4.019 | 0.016999 | 0.11022 |  | 0.09 | 0.65005 | 0.31139
9 | 3.978 | 0.0061089 | 0.041219 |  | 0.08 | 0.62263 | 0.3251
12 | 3.955 | 0 | 0 |  | 0.07 | 0.54756 | 0.36967
[5 empty] | 0.06 | 0.44024 | 0.4598 | Total
Bound/Equilibrium Water (kg) | 0.19 |  |  |  | 0.05 | 0.33968 | 0.5959 | 4.6337
Dry Solid Weight (kg) | 3.765 |  |  |  | 0.04 | 0.27015 | 2.9971
Area (m^2) | 0.186

## 9.10-5
Parameter | Description | Units | Value
Ls | Dry product flow rate | lbm/h | 700 | time for drying (hrs) | 4.2176
X1 | Food Moisture Content In | lbm H2O/lbm DS | 0.4133
X2 | Food Moisture Content Out | lbm H2O/lbm DS | 0.0374
Xc | Critical Moisture Content | lbm H2O/lbm DS | 0.0959
G | Gas Mass Flow Rate | lbm dry air/h | 13280
H1 | Air Humidity Out | lbm H2O/lbm dry air | 0.076014
H2 | Air Humidity In | lbm H2O/lbm dry air | 0.0562
Hc | Critical Humidity of the Air | lbm H2O/lbm dry air | 0.059284
Hw | Saturation Humidity | lbm H2O/lbm dry air | 0.0786
delHlm | Log mean Humidity Difference | lbm H2O/lbm dry air | 0.0083201
A/Ls | Area to mass flow ratio | ft^2/lbmDS | 0.3
kyMb | Empirically derived cosntants | lbm air/h-ft^2 | 30.15

## 9.10-6
Parameter | Units | Value
%w, in | - | 0.5
%w,out | - | 0.27
X1 | kg H2O/kg DS | 1
H2 | kg H20/kg air | 0.01
X2 | kg H2O/kg DS | 0.36986
H1 | kg H2O/kg air | 0.02
m | kg tot/h | 702.2
Ls | kg DS/h | 512.606
G | kg air/h | 32301.2

## 9.9-3
X/Xc | log X/Xc | Xc/X | DLt | Time (hrs)
1 | 0 | 1 | #DIV/0! | 0
0.65 | -0.18709 | 1.5385 | 9.1271e-07 | 2.5
0.32 | -0.49485 | 3.125 | 1.3723e-06 | 7
0.17 | -0.76955 | 5.8824 | 1.4161e-06 | 11.4
0.1 | -1 | 10 | 1.5449e-06 | 14
0.06 | -1.2218 | 16.6667 |  | 16
|  | Average | 1.3115e-06
x1 | 0.00505
Slope | 0.069714
Dt | 1.8014e-07

## 9.8-1
Parameter | Units | Value | LHS | RHS | Error^2
hc | W/m^2-K | 35.8426 | 49.7206 | 49.7207 | 1.6011e-11
hr | W/m^2-K | 8.1782
T air | K | 338.6
T R | K | 366.6
v,air | m/s | 3.05
v,air | m/h | 10980
rho,air | kg/m^3 | 1.036
G | kg/m^2-h | 11375.28
λs | kJ/kg | 2424
λs | j/kg | 2424000
A | m^2 | 0.093025
H | kg-H2O/kg dry air | 0.01
Hs | kg-H2O/kg dry air | 0.031
ε | - | 0.95
cs | J/kg-K | 1023.8
Ts | K | 303.3184
Ts | C | 30.3184
Rc |  | 1.8781